## Sheet1
昆山市物业服务管理协会
消防安全检查情况登记表
公司名称 （盖公章）： |  |  | 填表人： 填表日期：
项目 |  | 内 容 | 是否正常 | 问题描述 | 备注
区域 | 名称
公共区域 | 通道 | 1.通道内严禁存放杂物、易燃、易爆、剧毒、腐蚀性等危险品 | 是□否□
|  | 2. 在设有禁烟标志的区域是否做到禁止吸烟 | 是□否□
|  | 3.防火门、闭门器、顺序器是否正常 | 是□否□
|  | 4.疏散通道是否畅通 | 是□否□
|  | 5.安全出口指示灯、应急灯是否正常 | 是□否□
|  | 6.灭火器压力、配件、检查记录是否正常 | 是□否□
|  | 7.消防栓配件是否齐全 | 是□否□
| 消防楼梯 | 1.消防楼梯是否畅通 | 是□否□
|  | 2.疏散指示灯、应急灯是否正常 | 是□否□
|  | 3.防火门、闭门器、顺序器是否正常 | 是□否□
| 楼顶 | 1.环境卫生是否合格 | 是□否□
|  | 2.是否有烟头 | 是□否□
|  | 3.是否有杂物 | 是□否□
|  | 4.是否有积水 | 是□否□
| 各层走廊 | 1.消防栓配件是否齐全 | 是□否□
|  | 2.灭火器压力、配件、检查记录是否正常 | 是□否□
|  | 3.防火阀、正压送风阀、排烟阀是否正常 | 是□否□
|  | 4.疏散指示灯、应急灯是否正常 | 是□否□
|  | 5.烟感探测器、消防电话、手报外观是否完好 | 是□否□
|  | 6.气体灭火分区控制盘运转是否正常 | 是□否□
|  | 7.气体紧急启动开关是否处在自动位置 | 是□否□
|  | 8.防火门、闭门器、顺序器是否正常 | 是□否□
|  | 9.疏散通道是否畅通 | 是□否□
|  | 10.应急广播、警铃外观是否完好 | 是□否□
| 步行梯 | 1.疏散指示灯、应急灯是否正常 | 是□否□
|  | 2.防火门、闭门器、顺序器是否正常 | 是□否□
|  | 3.消防楼梯是否畅通 | 是□否□
|  | 4.疏散楼梯封条是否完好 | 是□否□
| 外围、车场 | 1.环境卫生、有无杂物、易燃物品 | 是□否□
|  | 2.灭火器压力、配件检查记录是否正常 | 是□否□
|  | 3.疏散通道是否畅通。 | 是□否□
办公区域 | 室内 | 1．是否有违章用电现象，电器设备和电源线不得超负荷使用 | 是□否□
|  | 2. 在设有禁烟标志的区域是否做到禁止吸烟 | 是□否□
|  | 3. 有事外出或下班前，是否关闭本人使用的电器设备电源 | 是□否□
|  | 4. 插座、开关是否损坏或不安全，电源线应布放整齐有序，严禁私拉乱接电线或擅自改动电器线路， | 是□否□
|  | 5．各部所是否有违章用电现象，电器设备和电源线不得超负荷使用 | 是□否□
|  | 6. 插座、开关是否损坏或不安全，电源线应布放整齐有序，严禁私拉乱接电线或擅自改动电器线路 | 是□否□
|  | 7.办公区内严禁在各类发热电器周围摆放杂物、易燃品 | 是□否□
|  | 8. 办公区内严禁乱堆乱放个人物品、杂物，是否堵塞、遮挡安全出口，影响走道畅通 | 是□否□
|  | 9.严格各类证件办理、发放、收回的手续，严禁使用无效证件或冒用他人证件 | 是□否□
|  | 10.办公区内消防器材是否被遮挡、损坏或挪作他用的 | 是□否□
设备机房 | 高位水箱间 | 1.稳压泵是否处在自动位置 | 是□否□
|  | 2.稳压泵运转情况是否正常 | 是□否□
|  | 3.有无跑冒滴漏现象 | 是□否□
|  | 4.灭火器压力、配件、检查记录是否正常 | 是□否□
|  | 5.消火栓配件、检查记录是否正常 | 是□否□
|  | 6.消火栓管网压力是否在额定范围内（1—3） | 是□否□
| 钢瓶间 | 1.环境卫生、有无杂物、灰尘 | 是□否□
|  | 2.灭火器压力、配件、检查记录是否正常 | 是□否□
|  | 3.应急照明灯是否正常 | 是□否□
|  | 4.钢瓶配件、压力是否正常 | 是□否□
|  | 5.选择阀、电爆阀工作是否正常 | 是□否□
|  | 6.控制柜是否处在自动位置 | 是□否□
|  | 7.控制柜是否使用主瓶区域 | 是□否□
| 弱电井 | 1.环境卫生、有无杂物、灰尘 | 是□否□
|  | 2.检查记录是否完整 | 是□否□
|  | 3.有源、无源介面工作是否正常 | 是□否□
|  | 4.照明开关、登记是否正常 | 是□否□
| 电梯机房、冷冻机房、配电室、发电机房、各层空调机房、UPS机房 | 1.灭火器压力、配件是否正常 | 是□否□
|  | 2.应急照明灯、检查记录是否正常 | 是□否□
|  | 3.检查记录是否完整 | 是□否□
| 地下室泵房 | 1.稳压泵是否处在自动位置，运转是否正常 | 是□否□
|  | 2.稳压泵压力是否在额定范围内（4—6） | 是□否□
|  | 3.有无跑冒滴漏现象 | 是□否□
|  | 4.灭火器压力、配件、检查记录是否正常 | 是□否□
|  | 5.消火栓配件、检查记录是否正常 | 是□否□
|  | 6.湿式报警阀工作是否正常 | 是□否□
|  | 7.高、中、低区湿式报警阀压力是否在额定范围内 | 是□否□
库房 | 库房 | 1.灭火器压力、配件、检查记录是否正常 | 是□否□
|  | 2.应急照明灯是否正常 | 是□否□
|  | 3.易燃物品是否存放妥当。 | 是□否□